## Worksheet
属性id | 型号 | 识别值 | 图片ID | 规格书ID | 产品详情 | 其它说明 | 品牌 | 类目 | 拓扑 | 封装 | 电压VCES | 集电极电流Ic | 导通压降VCE | 正向压降VF | 导通损耗Eon | 关断损耗Eoff | 热阻Rth(jc) | 恢复损耗Err | 起订量 | 替代参考
72 | HGS950MK75X100 | HPD | HPD.png |  |  | M05 | Hypersemi | IGBT Module | 3-Phase | HPD | 750V | 950A | 1.53V | 1.7V | - | - | - | - | 1 | Infineon-FS950R08A6P2B
72 | HGS820MK75X100 | HPD | HPD.png |  |  | M05 | Hypersemi | IGBT Module | 3-Phase | HPD | 750V | 820A | 1.4V | 1.5V | - | - | - | - | 1 | Infineon-FS820R08A6P2B
72 | HGS600MH75X100 | HP1-DC6i | HP1-DC6i.png |  |  | M05 | Hypersemi | IGBT Module | 3-Phase | HP1-DC6i | 750V | 600A | 1.37V | 1.21V | - | - | - | - | 1 | Infineon-FS400R07A3E3
72 | HGS300ML75X100 | HP1 | HP1.png |  |  | M05 | Hypersemi | IGBT Module | 3-Phase | HP1 | 750V | 300A | 1.7V | 1.63V | - | - | - | - | 1 | -
72 | HGS300MJ75X100 | HP1-DC6 | HP1-DC6i.png |  |  | M05 | Hypersemi | IGBT Module | 3-Phase | HP1-DC6 | 750V | 300A | 1.7V | 1.63V | - | - | - | - | 1 | Infineon-FF600R12ME4_B72
72 | HGF450MP75X100 | EconoDUAL3 | EconoDUAL 3.png |  |  | M05 | Hypersemi | IGBT Module | Half-Bridge | EconoDUAL3 | 750V | 450A | 1.68V | 1.9V | - | - | - | - | 1 | Infineon-FF450R07ME4-B11
72 | HGF300MP75X100 | EconoDUAL3 | EconoDUAL 3.png |  |  | M05 | Hypersemi | IGBT Module | Half-Bridge | EconoDUAL3 | 750V | 300A | 1.6V | - | - | - | - | - | 1 | Infineon-FF300R07ME4
72 | HGF600MP75X100 | EconoDUAL3 | EconoDUAL 3.png |  |  | M05 | Hypersemi | IGBT Module | Half-Bridge | EconoDUAL3 | 750V | 600A | 1.6V | - | - | - | - | - | 1 | Infineon-FF600R07ME4
72 | HGF200MP120X100 | EconoDUAL3 | EconoDUAL 3.png | HGF200MP120X100.pdf |  | M05 | Hypersemi | IGBT Module | Half-Bridge | EconoDUAL3 | 1200V | 200A | 1.81V | 2.03V | - | - | - | - | 1 | Infineon-FF225R12ME4_B11
72 | HGF400MP120X100 | EconoDUAL3 | EconoDUAL 3.png |  |  | M05 | Hypersemi | IGBT Module | Half-Bridge | EconoDUAL3 | 1200V | 400A | 1.85V | 2.04V | - | - | - | - | 1 | Infineon-FF225R12ME4_B11
72 | HGF600MP120X100 | EconoDUAL3 | EconoDUAL 3.png |  |  | M05 | Hypersemi | IGBT Module | Half-Bridge | EconoDUAL3 | 1200V | 600A | 1.31V | 1.47V | - | - | - | - | 1 | Infineon-FF600R12ME4_B72
72 | HGF40MC120X100 | Easy1B | Easy 1B.png |  |  | M05 | Hypersemi | IGBT Module | 3-Phase | Easy1B | 1200V | 40A | 2V | 2.5V | - | - | - | - | 1 | FS35R12W1T4
72 | HGF100MA120X100 | 34MM | 34MM.png | HGF100MA120X100.pdf |  | M05 | Hypersemi | IGBT Module | Half-Bridge | 34MM | 1200V | 100A | 2.45V | 1.9V | - | - | - | - | 1 | Infineon-FF100R12RT4
72 | HGF150MA120X100 | 34MM | 34MM.png |  |  | M05 | Hypersemi | IGBT Module | Half-Bridge | 34MM | 1200V | 150A | 2.2V | 2.4V | - | - | - | - | 1 | -
72 | HGF150MA75X100 | 34MM | 34MM.png |  |  | M05 | Hypersemi | IGBT Module | Half-Bridge | 34MM | 750V | 150A | 1.8V | 1.64V | - | - | - | - | 1 | Infineon-FF225R12ME4_B11
72 | HGF200MA120X100 | 34MM | 34MM.png | HGF200MA120X100.pdf |  | M05 | Hypersemi | IGBT Module | Half-Bridge | 34MM | 1200V | 200A | 2.2V | 2.4V | - | - | - | - | 1 | -
72 | HGF150MB120X100 | 62MM | 62MM.png |  |  | M05 | Hypersemi | IGBT Module | Half-Bridge | 62MM | 1200V | 150A | 2.4V | 2.47V | - | - | - | - | 1 | RG200B12KH3
72 | HGF200MB120X100 | 62MM | 62MM.png |  |  | M05 | Hypersemi | IGBT Module | Half-Bridge | 62MM | 1200V | 200A | 2.4V | 2.47V | - | - | - | - | 1 | RG200B12KH3
72 | HGF300MB120X100 | 62MM | 62MM.png |  |  | M05 | Hypersemi | IGBT Module | Half-Bridge | 62MM | 1200V | 300A | 2.6V | 2.4V | - | - | - | - | 1 | TXG300HF120DF
72 | HGF400MB120Y100 | 62MM | 62MM.png |  |  | M05 | Hypersemi | IGBT Module | Half-Bridge | 62MM | 1200V | 400A | 2.5V | 2.5V | - | - | - | - | 1 | Infineon-FF400R12KT4P-DS-v03
72 | HGF300MB75X100 | 62MM | 62MM.png | HGF300MB75X100.pdf |  | M05 | Hypersemi | IGBT Module | Half-Bridge | 62MM | 750V | 300A | 1.5V | 1.33V | - | - | - | - | 1 | -
72 | HGA150MD75X100 | Easy2B | Easy 2B.png |  |  | M05 | Hypersemi | IGBT Module | Half-Bridge | Easy2B | 750V | 150A | 1.55V | 1.58V | - | - | - | - | 1 | Infineon-F3L150R07W2E3-B11
72 | HGS50MD120X100 | Easy2B | Easy 2B.png |  |  | M05 | Hypersemi | IGBT Module | Half-Bridge | Easy2B | 1200V | 50A | 2V | 2.5V | - | - | - | - | 1 | FS50R12W2T4_B11
72 | HGP50MG120X100 | EconoPIM3 | EconoPIM 3.png |  |  | M05 | Hypersemi | IGBT Module | Half-Bridge | EconoPIM3 | 1200V | 50A | 2.1V | - | - | - | - | - | 1
72 | HGF100MB120X100 | 62MM | 62MM.png |  |  | M06 | Hypersemi | IGBT Module | Half-Bridge | 62MM | 1200V | 100A | 2.4V | 2.2V | - | - | - | - | 1 | -
72 | HGF300MP170X100 | EconoDUAL3 | EconoDUAL 3.png |  |  | M06 | Hypersemi | IGBT Module | Half-Bridge | EconoDUAL3 | 1700V | 300A | 2.2V | 1.8V | - | - | - | - | 1 | -
72 | HGF100MA170X100 | 34MM | 34MM.png |  |  | M06 | Hypersemi | IGBT Module | Half-Bridge | 34MM | 1700V | 100A | 2V | 1.8V | - | - | - | - | 1 | -
72 | HGF200MB170X100 | 62MM | 62MM.png |  |  | M06 | Hypersemi | IGBT Module | Half-Bridge | 62MM | 1700V | 200A | 2V | 1.8V | - | - | - | - | 1 | -
72 | HGP15MC120X100 | Easy1B | Easy 1B.png |  |  | M06 | Hypersemi | IGBT Module | PIM | Easy1B | 1200V | 15A | 1.98V | 2.49V | - | - | - | - | 1 | -
72 | HGP40MD120X100 | Easy2B | Easy 2B.png |  |  | M06 | Hypersemi | IGBT Module | PIM | Easy2B | 1200V | 40A | 2V | 2.2V | - | - | - | - | 1 | -
72 | HGF450MB120X100 | 62MM | 62MM.png | HGF450MB120X100.pdf |  | M06 | Hypersemi | IGBT Module | Half-Bridge | 62MM | 1200V | 450A | 2.15V | 2.38V | - | - | - | - | 1 | -
72 | HGF100MA65X100 | 34MM | 34MM.png |  |  | M06 | Hypersemi | IGBT Module | Half-Bridge | 34MM | 650V | 100A | 1.85V | 1.3V | - | - | - | - | 1 | -
72 | HGF150MA65X100 | 34MM | 34MM.png |  |  | M06 | Hypersemi | IGBT Module | Half-Bridge | 34MM | 650V | 150A | 1.56V | 1.75V | - | - | - | - | 1 | -
72 | HGF200MA65X100 | 34MM | 34MM.png |  |  | M06 | Hypersemi | IGBT Module | Half-Bridge | 34MM | 650V | 200A | 1.6V | 1.6V | - | - | - | - | 1 | -
72 | HGF400MB65X100 | 62MM | 62MM.png |  |  | M06 | Hypersemi | IGBT Module | Half-Bridge | 62MM | 650V | 400A | 1.4V | 1.6V | - | - | - | - | 1 | -
72 | HGF400MB120X100 | 62MM | 62MM.png | HGF400MB120X100.pdf |  | M06 | Hypersemi | IGBT Module | Half-Bridge | 62MM | 1200V | 400A | 2.2V | 400V |  |  |  |  | 1 | -
72 | HGS150MG120X100 | EconoPIM3 | EconoPIM 3.png |  |  | M06 | Hypersemi | IGBT Module | 3-Phase | EconoPIM3 | 1200V | 150A | 1.8V | 1.8V | - | - | - | - | 1 | -
72 | HGF50MA120X100 | 34MM | 34MM.png |  |  | M06 | Hypersemi | IGBT Module | Half-Bridge | 34MM | 1200V | 50A | 1.68V | 1.7V | - | - | - | - | 1 | -
72 | HGF75MA120X100 | 34MM | 34MM.png |  |  | M06 | Hypersemi | IGBT Module | Half-Bridge | 34MM | 1200V | 75A | 1.65V | 2.1V | - | - | - | - | 1 | -
72 | HGS100MG120X100 | EconoPIM3 | EconoPIM 3.png |  |  | M06 | Hypersemi | IGBT Module | 3-Phase | EconoPIM3 | 1200V | 100A | 1.65V | 1.9V | - | - | - | - | 1 | -
72 | HGS75MG120X100 | EconoPIM3 | EconoPIM 3.png |  |  | M06 | Hypersemi | IGBT Module | 3-Phase | EconoPIM3 | 1200V | 75A | 1.9V | 2V | - | - | - | - | 1 | -
72 | HGS75MF120X100 | EconoPIM2 | EconoPIM 2.png |  |  | M06 | Hypersemi | IGBT Module | 3-Phase | EconoPIM2 | 1200V | 75A | 1.9V | 2V | - | - | - | - | 1 | -
72 | HGS50MF120X100 | EconoPIM2 | EconoPIM 2.png |  |  | M06 | Hypersemi | IGBT Module | 3-Phase | EconoPIM2 | 1200V | 50A | 2.1V | 2V | - | - | - | - | 1 | -
72 | HGF75MA65X100 | 34MM | 34MM.png |  |  | M06 | Hypersemi | IGBT Module | Half-Bridge | 34MM | 650V | 75A | 2V | 1.2V | - | - | - | - | 1 | -
72 | HGP50MF120X100 | EconoPIM2 | EconoPIM 2.png |  |  | M06 | Hypersemi | IGBT Module | PIM | EconoPIM2 | 1200V | 50A | 2.1V | 2V | - | - | - | - | 1 | -
72 | HGP75MG120X100 | EconoPIM3 | EconoPIM 3.png |  |  | M06 | Hypersemi | IGBT Module | PIM | EconoPIM3 | 1200V | 75A | 1.9V | 2V | - | - | - | - | 1 | -
72 | HGP100MG120X100 | EconoPIM3 | EconoPIM 3.png |  |  | M06 | Hypersemi | IGBT Module | PIM | EconoPIM3 | 1200V | 100A | 1.65V | 1.9V | - | - | - | - | 1 | -
72 | HGF40MA120X100 | 34MM | 34MM.png |  |  | M06 | Hypersemi | IGBT Module | Half-Bridge | 34MM | 1200V | 40A | 2.3V | 2V | - | - | - | - | 1 | -
72 | HGP40MF120X100 | EconoPIM2 | EconoPIM 2.png |  |  | M06 | Hypersemi | IGBT Module | PIM | EconoPIM2 | 1200V | 40A | 2V | 2.3V | - | - | - | - | 1 | -
72 | HGF450MP120X100 | EconoDUAL3 | EconoDUAL 3.png |  |  | M06 | Hypersemi | IGBT Module | Half-Bridge | EconoDUAL3 | 1200V | 450A | 2.1V | 1.8V | - | - | - | - | 1 | -
72 | HGF450MP170X100 | EconoDUAL3 | EconoDUAL 3.png |  |  | M06 | Hypersemi | IGBT Module | Half-Bridge | EconoDUAL3 | 1700V | 450A | 2.1V | 1.9V | - | - | - | - | 1 | -
72 | HGF600MP170X100 | EconoDUAL3 | EconoDUAL 3.png |  |  | M06 | Hypersemi | IGBT Module | Half-Bridge | EconoDUAL3 | 1700V | 600A | 2V | 1.8V | - | - | - | - | 1 | -
72 | HGF250MB120X100 | 62MM | 62MM.png |  |  | M07 | Hypersemi | IGBT Module | Half-Bridge | 62MM | 1200V | 250A | 1.93V | 2.14V | 36mJ | 33mJ | 0.12K/W | 17mJ | 1 | -
72 | HGF600MB120X100 | 62MM | 62MM.png |  |  | M07 | Hypersemi | IGBT Module | Half-Bridge | 62MM | 1200V | 600A | 1.8V | 2.05V | 78mJ | 95mJ | 0.045K/W | 50mJ | 1 | -
72 | HGF800MB120X100 | 62MM | 62MM.png |  |  | M07 | Hypersemi | IGBT Module | Half-Bridge | 62MM | 1200V | 800A | - | - | - | - | - | - | 1 | -
72 | HGF450MB170X100 | 62MM | 62MM.png |  |  | M07 | Hypersemi | IGBT Module | Half-Bridge | 62MM | 1700V | 450A | 2V | 1.95V | 245mJ | 174mJ | 0.06K/W | 120mJ | 1 | -
72 | HGF600MB170X100 | 62MM | 62MM.png |  |  | M07 | Hypersemi | IGBT Module | Half-Bridge | 62MM | 1700V | 600A | 2V | 1.95V | 327mJ | 232mJ | 0.045K/W | 160mJ | 1 | -
72 | HGF750MP120X100 | EconoDUAL3 | EconoDUAL 3.png |  |  | M07 | Hypersemi | IGBT Module | Half-Bridge | EconoDUAL3 | 1200V | 750A | 1.95V | 2.15V | 82mJ | 110mJ | 0.04K/W | 45mJ | 1 | -
72 | HGF900MP120X100 | EconoDUAL3 | EconoDUAL 3.png |  |  | M07 | Hypersemi | IGBT Module | Half-Bridge | EconoDUAL3 | 1200V | 900A | - | - | - | - | - | - | 1 | -
72 | HGF800MP170X100 | EconoDUAL3 | EconoDUAL 3.png |  |  | M07 | Hypersemi | IGBT Module | Half-Bridge | EconoDUAL3 | 1700V | 800A | - | - | - | - | - | - | 1 | -
72 | HGC75MG170X100 | EconoPIM3 | EconoPIM 3.png |  |  | M07 | Hypersemi | IGBT Module | 整流+H桥 | EconoPIM3 | 1700V | 75A | - | - | - | - | - | - | 1 | -
72 | HGC100MG170X100 | EconoPIM3 | EconoPIM 3.png |  |  | M07 | Hypersemi | IGBT Module | 整流+H桥 | EconoPIM3 | 1700V | 100A | - | - | - | - | - | - | 1 | -
72 | HGC150MG170X100 | EconoPIM3 | EconoPIM 3.png |  |  | M07 | Hypersemi | IGBT Module | 整流+H桥 | EconoPIM3 | 1700V | 150A | - | - | - | - | - | - | 1 | -
72 | HGC200MG170X100 | EconoPIM3 | EconoPIM 3.png |  |  | M07 | Hypersemi | IGBT Module | 整流+H桥 | EconoPIM3 | 1700V | 200A | 1.85V | 1.85V | 94mJ | 58mJ | 0.12K/W | 64mJ | 1 | -
72 | HGL650ME110X100 | Easy3B | Easy 3B.png |  |  | M07 | Hypersemi | IGBT Module | I-NPC | Easy3B | 1050V | 650A | - | - | - | - | - | - | 1 | -
72 | HGF900MP170X100 | EconoDUAL3 | EconoDUAL 3+.png |  | 应用场景：风电变流器、光伏逆变器、中压变频器、中压SVG、储能变流器、制氢电源。 | M10 | Hypersemi | IGBT Module | Half-Bridge | EconoDUAL3 | 1700V | 900A | 1.65V | 2.1V | - | - | - | - | 1 | -
72 | HGF225MP170X100 | EconoDUAL3 | EconoDUAL 3.png |  | 应用场景：风电变流器、光伏逆变器、中压变频器、中压SVG、储能变流器、制氢电源。 | M10 | Hypersemi | IGBT Module | Half-Bridge | EconoDUAL3 | 1700V | 225A | 1.8V | 1.9V | - | - | - | - | 1 | -
72 | HGZ1500MV330X100 | IHMA | IHM A.png |  | 应用场景：高压柔性输电、低频输电、电能质量治理、轨道交通牵引变流器、矿用变频器。 | M10 | Hypersemi | IGBT Module | Single switch | IHMA | 3300V | 1500A | 2.45V | 2.1V | - | - | - | - | 1 | -
72 | HGZ1000MA330X100 | IHMB | IHM B.png |  | 应用场景：高压柔性输电、低频输电、电能质量治理、轨道交通牵引变流器、矿用变频器。 | M10 | Hypersemi | IGBT Module | Single switch | IHMB | 3300V | 1000A | 2.45V | 2.1V | - | - | - | - | 1 | -
72 | HGS450MK120X100 | HPD | HPD.png |  | 应用场景：高压柔性输电、电能质量治理、工业传动、海上风电。 | M10 | Hypersemi | IGBT Module | 3-Phase | HPD | 1200V | 450A | 1.6V | - | - | - | - | - | 1 | -
72 | HGS75MG170X100 | EconoPIM3 | EconoPIM 3.png | HGS75MG170X100.pdf |  | M06 | Hypersemi | IGBT Module | 3-Phase | EconoPIM3 | 1700V | 75A | 1.9V | 1.6V | - | - | - | - | 1 | -